## 
报价表
项目名称： |  | 广东省梅州监狱、广东省广裕集团梅州嘉宝实业有限公司故障UPS不间断电源更换项目
项目最高限价（元）:174080元 |  |  | 投报总价（元）：
序号 | 品名 | 规格参数 | 数量 | 最高限价单价（元） | 投报单价（元） | 单项总价(元） | 备注
1 | 易事特EA906HRT | 型号：EA906HRT额定容量：6kVA / 6kW 输入指标： 输入相数：单相三线制 输入额定电压：208/220/230/240Vac 输入电压可变范围："110-176Vac （50%-100%负载线性降频）176-288Vac（不降频）" 输入频率变化范围：40-70Hz 输入功率因数：≥0.99 旁路输入电压范围：-40%±15%（可设置） 电池电压：默认192VDC（可设） 电池节数：默认16节（16-20节可设） 输出指标： 输出相数：单相三线 输出额定电压：208/220/230/240Vac 输出电压稳压精度：±1% 输出频率精度：市电模式：同步状态下跟踪旁路输入；电池模式：50Hz/60Hz±0.1% 输出功率因数：1 输出波形失真度：1%＜（线性负载）≤4%（非线性负载） 输出电流峰值系数：3.1 过载能力：102%＜负载≮110%，10分钟后转旁路；110%≮负载≮125%，1分钟转旁路；125%≮负载≮150%，30秒后转旁路 系统指标： 系统效率：在线模式：94%@100%负载，94.5%@60%负载，ECO模式：＞98% 切换时间：0ms 最大并机台数：4台 保护功能：输出短路保护、输出过载保护、过温保护、电池低压保护、输出地欠保护、风扇故障保护等 通信接口：标配：RS232；选配：USB、SNMP卡、RS485卡、WIFI卡、GPRS卡、干接点卡、电池温度补偿 显 示：LCD+LED | 6台 | 6400元/台 |  |  | 嘉宝公司6台
2 | 易事特12V24A电池 | 12V24Ah （NP24-12 / NPJ24-12） | 320节 | 424元/节 |  |  | 嘉宝公司144节；监狱176节
备注 1、本项目采购总金额（人民币）：174080元（含货物价格、人工费、运输费、安装费、税金等所有费用），其中企业资金预算99456元需增值税专用发票（含易事特EA906HRT共6台、易事特12V24A电池共144节）；财政资金预算74624元需增值税普通发票（含易事特12V24A电池共176节） 2、供应商必须按报价表的格式填写，包括：投报总价（元）、投报单价（元）、单项总价（元）、报价公司名称（盖章）、填报时间。不得增加或删除表格内容。 3、所有价格均系用人民币表示，单位为元，均为含税价，投报总价（元）、投报单价（元）、单项总价（元）填写保留至两位小数。 4、序号1单项总价（元）=序号1投报单价（元）×序号1数量（6）、序号2单项总价（元）=序号2投报单价（元）×序号2数量（320）、投报总价（元）＝序号1单项总价（元）+序号2单项总价（元）。 5、投报总价（元）不得涂改，投报单价（元）不得超过对应最高限价单价（元）否则视为无效报价。如投报单价（元）、单项总价（元）填写或计算错误，以投报总价（元）为准重新核算。 6、本项目选择投报总价（元）最低为第一成交人。 7、本项目规格参数及相关要求详见《用户需求书》。
报价公司名称（盖章）： 填报时间： 年 月 日 |  |  |  | 广东省梅州监狱招标采购办公室制 2024年10月31日