## 报价表
广东省梅州监狱监管区伙房抽排油烟净化系统采购项目报价表 |  | 广东省梅州监狱监管区伙房抽排油烟净化系统采购项目报价清单
供应商名称（盖章）： | 填报日期： 年 月 日 | 供应商名称（盖章）： |  |  | 填报日期： 年 月 日
最高限价：105173.00元 | 投报折扣（%）： % | 序号 | 设备名称 | 型号参数 | 数量 | 单位 | 最高限价（元） | 投报价格（元）
1.本项目采购总金额（人民币）：105173.00 元（报价含货物费、人工费、运输费、拆卸费、安装费、税金等因项目产生的一切费用），所有价格金额均系用人民币表示，单位为元，响应折扣（%）的报价均应包含国家规定的税费。 2.投报折扣（%）应为大于0%或小于等于100%的固定唯一值；折扣（%）保留到小数点后两位数（如66.66%），否则为无效报价； 3.本项目不接受有选择性的响应报价，需对用户需求书内所有项目内容进行响应，只允许报一个折扣（%），在本项目合同服务履约期间，该折扣（%）不作另行调整；投报价格（元）=最高限价（元）×投报折扣（%） 4.本表格由报价人自行下载填报；除“供应商名称（盖章）、填报日期、投报折扣（%）、投报价格（元）”为必填内容以外，其他内容不得修改，投报折扣（%）不得涂改，否则视为无效报价； 5.报价人投报折扣（%）最低的为本项目第一成交候选人。 6.采购内容、数量及规格要求：详见《用户需求书》。 7.供应商需同时填写《报价表》和《报价清单》。 |  | 1 | 油烟净化一体机 | 规格：2000*1400*825 电机功率：420w±5% 电压：220v 频率：50Hz, 分离器转速：1200转。 1、操作显示屏触摸按键。 2、产品采用不锈钢304#材质，表面拉丝，侧板厚度1.2mm，前盖板厚度1.0,mm，其余厚度为0.8mm，带LED灯。 3、采用油烟分离净化技术，无需静电、水、及化学剂，不会有二次污染。 4、高效除油除烟，利用油烟分离器高效除油，物理除烟箱吸附烟雾，无需静电吸附，过滤器净化材料采用非金属阻燃材料。 5、厨房油烟前端处理，废油立即回收，通过炒菜排烟使用后，管道壁（内表面）无明显油垢，色泽无明显变化，无明显油垢堆积，无油烟残留在风管和风机内部，无需清洗风管、风机。 6、用接油盘集中废油回收。 | 6 | 台 | 85200（元）
| 广东省梅州监狱招标采购办公室制 2025年1月2日 | 2 | 不锈钢集烟管 | 规格：670*500，采用304#不锈钢板制造；材料厚度：1.0mm | 31.68 | 平方 | 11088（元）
|  | 3 | 不锈钢弯头 | 规格：1000*700，采用304#不锈钢板制造；材料厚度：1.0mm |  |  | 1785（元）
|  | 4 | 3*4电缆 |  |  |  | 600（元）
|  | 5 | 32pvc套管 |  |  |  | 1500（元）
|  | 6 | 旧烟罩拆除搬运 | 共十二米 | 12 | 米 | 5000（元）