## 报价表
广东省梅州监狱购买监管区监舍空气能热泵热水器设备报价表
供应商名称（盖章）： |  | 填报日期： 年 月 日
最高限价：49500.00元(共三台） |  | 投报折扣率（%）： %
设备品牌 | 科浪、格力、太阳雨（从中任意提供一种即可）
设备型号 | SKLB50、KFRS-19M/NaBS、KFXRS-019/IITR2N1E1
安装方式 | 中标人负责先拆卸旧空气能热泵热水器，再在原址安装新空气能热泵热水器）
发热量 | ≥18KW
设备参数 | 额定制热量：≥18.6KW额定产水量：≥400L/h额定电压/频率：380V 3N-50Hz最大输入电流：12A 最大输入功率：5.5kw额定电流：8.4A，额定功率：4.48kw，防水等级：IP×4，防触电等级：1级，额定水温：≥55℃
是否配套控制器 | 是是(液晶显示)
出水温度调节 | 可调节
机组使用寿命 | 10年以上
安全保护 | 漏电保护、过热保护、二次过热保护、防干烧保护
1.本项目采购总金额（人民币）：49500.00 元（报价含货物费、人工费、运输费、拆卸费、安装费、税金等因项目产生的一切费用），所有价格金额均系用人民币表示，单位为元，响应折扣率（%）的报价均应包含国家规定的税费。 2.投报折扣率（%）应为大于0%或小于等于100%的固定唯一值；折扣率（%）保留到小数点后两位数（如66.66%），否则为无效报价； 3.本项目不接受有选择性的响应报价，需对用户需求书内所有项目内容进行响应，只允许报一个折扣率（%），在本项目合同服务履约期间，该折扣率（%）不作另行调整； 4.本表格由报价人自行下载填报；除“供应商名称、填报日期、报价折扣率（%）”为必填内容以外，其他内容不得修改，投报折扣率（%）不得涂改，否则视为无效报价； 5.报价人投报折扣率（%）最低的为本项目第一成交候选人 6.采购内容、数量及规格要求：详见《用户需求书》。
广东省梅州监狱招标采购办公室制 2025年1月3日